## Gen3
Projekt: | Gen3 EVO
AFO | Úkon | OK/NOK | Hodnota
50 | Kontrola parametrů programu dle TKEMC_00003 |  | x
| Vizuální kontrola zakladaček |  | x
| Ověření funkčnosti kamerové kontroly - metodou odebrání či záměny dílů |  | x
| Ověření funkčnosti senzoru na zálisek - metodou odebrání či záměny dílů |  | x
60 | Kontrola parametrů programu dle TKEMC_00004 |  | x
| Vizuální kontrola zakladaček |  | x
| Ověření funkčnosti kamerové kontroly - metodou odebrání či záměny dílů |  | x
| Ověření funkčnosti senzoru na zálisek - metodou odebrání či záměny dílů |  | x
070 | Kontrola parametrů čištění dle TKEMC_00005 |  | x
| Vizuální kontrola stavu dopravníků - nečistoty |  | x
090 | Kontrola použití správného programu CATECH/VAC |  | x
| Kontrola nastavení číselné podoby a správného denního resetu QR a kontrola přípravku |  | x
| Přítomnost a pozice DMC kódu dle TKEMC_00006 |  | x
100 | Kontrola přípravků před zahájením výroby - čištění/údržba dle statusu přípravku |  | x
140 | Kontrola velikosti sváru posuvným měřítkem - min. 20mm2 |  | x
| Kontrola provedení sváru - bez děr a jiných anomálií |  | x
| Kontrola únosnosti sváru vodičů - peel test Více než 5000N (Gen3) a víc než 20N drátek kondenzátoru |  | x
150 + 270 | Vizuální kontrola odpovídajících programů šroubování na nastavení utahovacího momentu 2Nm (±0,2) dle TKEMC_00010 |  | x
| Kontrola upevňovacího přípravku |  | x
| Kontrola funkce senzorů - ovládacím panelem - Stav senzorů |  | x
160 + 160b | Kontrola zakládacích přípravků pro Housing/pro termoplošky |  | x
| Kontrola pozice a přítomnosti termálních podložek - vizuálně po složení sestavy |  | x
| Kontrola nastavení polohy lisování |  | x
| Kontrola správného nastavení lisu |  | x
170 + 180 | Kontrola nastavení nanášení lepidla - množství lepidla 9,45-11,55 g (AFO170)
Kontrola nastavení nanášení lepidla - množství lepidla 9,45-11,55 g (AFO180)
| Kontrola nastavení nanášení lepidla - pozice lepidla |  | x
Kontrola použití správného lepidla, datum expirace (AFO170)
Kontrola použití správného lepidla, datum expirace (AFO180)
240 | Kontrola nastavení nanášení lepidla - množství lepidla 0,27-0,33 g
| Kontrola nastavení nanášení lepidla - pozice lepidla |  | x
Kontrola použití správného lepidla, datum expirace
190 | Kontrola nastavení parametrů temování dle TKEMC_00011 |  | x
| Kontrola zakládacích přípravků |  | x
| Pozice a tvar spojů dle TKEMC_00011 |  | x
280 (Enggesa) | Ověření testru na DUMMY díly |  | x
| Kontrola nastavení značení dle TKEMC_00015 |  | x
320 (Myrosun) | Kontrola parametrů dle TKEMC_00015 |  | x
| Kontrola kvality a pozice značení dle TKEMC_00015 |  | x
220 | Charakteristiky dle KN000252-10-Gen3Evo |  | x
360 | Kontrola funkčnosti systému na načítání finálního DMC |  | x

## 48W
Projekt: | 48W
AFO | Úkon | OK/NOK | Hodnota
045 | Kontrola nastavení zařízení |  | x
| Kontrola upevňovacího přípravku |  | x
| Kontrola funkce senzorů |  | x
| Vizuální kontrola odpovídajících programů šroubování (7/8/9) na nastavení utahovacího momentu 1,8Nm (±0,2) dle TKEMC_00001 |  | x
50 | Kontrola parametrů programu dle TKEMC_00003 |  | x
| Vizuální kontrola zakladaček |  | x
| Ověření funkčnosti kamerové kontroly - metodou odebrání či záměny dílů |  | x
| Ověření funkčnosti senzoru na zálisek - metodou odebrání či záměny dílů |  | x
55 | Kontrola parametrů programu dle TKEMC_00002 |  | x
| Kontrola zakládacích přípravků |  | x
| Ověření použití správného programu AFO55_48W pressing |  | x
65 | Vizuální kontrola pracoviště a montážního přípravku |  | x
070 | Kontrola parametrů čištění dle TKEMC_00005 |  | x
| Vizuální kontrola stavu dopravníků - nečistoty |  | x
090 | Kontrola použití správného programu CATECH/VAC |  | x
| Kontrola nastavení číselné podoby a správného denního resetu QR a kontrola přípravku |  | x
| Přítomnost a pozice DMC kódu dle TKEMC_00006 |  | x
090 lisování | Vizuální kontrola přípravku a lisovací hlavy |  | x
| Kontrola koncové polohy lisování |  | x
105 | Kontrola přípravků před zahájením výroby - čištění/údržba dle statusu přípravku |  | x
110 | Kontrola nastaveného utahovacího momentu dle záznamu v kontrolním listu z posledního měření. Nastavené parametry 0,9Nm (±0,1) dle TKEMC_00007 |  | x
| Kontrola upevňovacího přípravku |  | x
| Kontrola funkce senzorů - ovládacím panelem - Stav senzorů |  | x
120 | Kontrola správné montáže izolačních dílů |  | x
| Kontrola klipovacího a kontrolního přípravku |  | x
300 | Kontrola nastavení nanášení a pozice GEL30 - 2,88g-3,52g
Kontrola funkčnosti senzorů na přítomnost lisovaných matic - vložením dílu bez lisovaných matic (ev.č. 1838/1839)
Kontrola použití správného materiálu, datum expirace
140 | Kontrola provedení sváru |  | x
| Kontrola únosnosti sváru vodičů - peel test Více než - 1. 2300N, 2. 5400N, 3. 3800N, 4. 1800N (48W) |  | x
230 | Vizuální kontrola odpovídajících programů šroubování na nastavení utahovacího momentu 2,7Nm (±0,2) dle TKEMC_00012 |  | x
| Kontrola upevňovacího přípravku |  | x
| Kontrola funkce senzorů - ovládacím panelem - Stav senzorů |  | x
295 | Kontrola nastavení nanášení lepidla - množství lepidla 48W - Toroid - (0,9-1,1g)
Kontrola nastavení nanášení lepidla - množství lepidla 48W - Housing - (3,32-4,06g)
Kontrola funkčnosti senzorů na přítomnost závitových vložek - vložením dílu bez závitových vložek (ev.č. 1836/1837)
| Kontrola nastavení nanášení lepidla - pozice lepidla |  | x
Kontrola použití správného lepidla, datum expirace
305 | Kontrola nastavení nanášení lepidla - množství lepidla 0,15-0,19g
| Kontrola nastavení nanášení lepidla - pozice lepidla |  | x
Kontrola použití správného lepidla, datum expirace
250 | Kontrola nastavení parametrů temování dle TKEMC_00013 |  | x
| Kontrola funkčnosti senzoru na přítomnost závitové vložky - vložit díl s cooling plate a bez závitové vložky (ev.č. 1840) |  | x
| Kontrola funkčnosti senzoru na přítomnost cooling plate - vložit díl bez cooling plate |  | x
| Kontrola zakládacích lůžek |  | x
| Pozice a tvar spojů dle TKEMC_00013 |  | x
310+315 (automat) | Ověření testru na DUMMY díly (AFO315) |  | x
| Kontrola parametrů dle v TKEMC_00014 |  | x
| Kontrola pozice značení dle TKEMC_00014 |  | x
220 | Charakteristiky dle KN_000303/335 |  | x
290 | Kontrola nastavení nanášení lepidla - množství lepidla 48W - Toroid - (0,9-1,1g)
Kontrola nastavení nanášení lepidla - množství lepidla 48W - Housing - (3,32-4,06g)
Kontrola funkčnosti senzorů na přítomnost závitových vložek - vložením dílu bez závitových vložek (ev.č. 1836/1837)
| Kontrola nastavení nanášení lepidla - pozice lepidla |  | x
Kontrola použití správného lepidla, datum expirace
360 | Kontrola funkčnosti systému na načítání finálního DMC |  | x